## 1. uzdevums
Temperatūra, oC (x) | Saldējums, kg (y)
17 | 110
28 | 165
21 | 127 |  | r | 0.98676
24 | 140 |  | a | 5.3721
27 | 151 |  | b | 5.8083
14 | 89
30 | 187
33 | 205
32 | 190
23 | 136
10 | 63.4556
35 | 208.6643
SUMMARY OUTPUT
Regression Statistics
Multiple R | 0.98676
R Square | 0.97369
Adjusted R Square | 0.97041
Standard Error | 6.3766
Observations | 10
ANOVA
| df | SS | MS | F | Significance F
Regression | 1 | 12040.7089 | 12040.7089 | 296.1214 | 1.3233e-07
Residual | 8 | 325.2911 | 40.6614
Total | 9 | 12366
| Coefficients | Standard Error | t Stat | P-value | Lower 95% | Upper 95% | Lower 95,0% | Upper 95,0%
Intercept | 5.3721 | 8.6431 | 0.62155 | 0.55154 | -14.559 | 25.3032 | -14.559 | 25.3032
Temperatūra, oC (x) | 5.8083 | 0.33753 | 17.2082 | 1.3233e-07 | 5.03 | 6.5867 | 5.03 | 6.5867

## 2. uzdevums
Darba pieredze, gados (x) | Darba ražīgums, stundās, y
1 | 12.8 | r | 0.96539
2 | 15.3 | a | 13.5478
3 | 15.2 | b | 0.64632
4 | 16.8
5 | 17.6
10 | 17.9
10 | 20.1
13 | 24
18 | 26.2
23 | 27.1
25 | 29.7057
1.5 | 14.5172
5 | 16.7794
9.9831 | 20
2.2469 | 15
SUMMARY OUTPUT
Regression Statistics
Multiple R | 0.96539
R Square | 0.93198
Adjusted R Square | 0.92348
Standard Error | 1.3594
Observations | 10
ANOVA
| df | SS | MS | F | Significance F
Regression | 1 | 202.5563 | 202.5563 | 109.6108 | 6.0201e-06
Residual | 8 | 14.7837 | 1.848
Total | 9 | 217.34
| Coefficients | Standard Error | t Stat | P-value | Lower 95% | Upper 95% | Lower 95,0% | Upper 95,0%
Intercept | 13.5478 | 0.69761 | 19.4201 | 5.1331e-08 | 11.9391 | 15.1565 | 11.9391 | 15.1565
Darba pieredze, gados (x) | 0.64632 | 0.061733 | 10.4695 | 6.0201e-06 | 0.50396 | 0.78868 | 0.50396 | 0.78868

## 3. uzdevums
Jaundzimušā bērna garums (cm) x | Jaundzimušā bērna svars (cm) y
46 | 2.4 | r | 0.95896
48 | 2.8 | a | -2.9788
48 | 2.9 | b | 0.12115
50 | 3
50 | 3.2
50 | 3.3
52 | 3.4
55 | 3.6
55 | 3.6
56 | 3.8
41 | 1.9885
60 | 4.2904
50 | 3.0788
56.7778 | 3.9
57.6032 | 4
65.8571 | 5
Regression Statistics
Multiple R | 0.95896
R Square | 0.9196
Adjusted R Square | 0.90955
Standard Error | 0.12916
Observations | 10
ANOVA
| df | SS | MS | F | Significance F
Regression | 1 | 1.5265 | 1.5265 | 91.5043 | 1.1812e-05
Residual | 8 | 0.13346 | 0.016683
Total | 9 | 1.66
| Coefficients | Standard Error | t Stat | P-value | Lower 95% | Upper 95% | Lower 95,0% | Upper 95,0%
Intercept | -2.9788 | 0.64722 | -4.6025 | 0.0017497 | -4.4713 | -1.4864 | -4.4713 | -1.4864
Jaundzimušā bērna garums (cm) x | 0.12115 | 0.012665 | 9.5658 | 1.1812e-05 | 0.091948 | 0.15036 | 0.091948 | 0.15036